## CP100-(5V1A)_V1.0
广州xxx有限公司
CP100-(5V1A)单板材料清单
项目名称：CP100-(5V1A) |  |  |  |  | 版本：V1.0
负责人：成建强 |  |  |  |  | 日期：2021/5/30
贴片和插件元器件
序号 | 名称 | 标称值/型号 | 规格型号 | 品牌 | 封装 | 位号 | 数量 | 备注
1 | 贴片电阻 | 1.2K | 0805/1.2K/±1% | SAMSUNG | 0805 | R2 | 1
2 |  | 110K | 0603/110K/±1% | SAMSUNG | 0603 | R1 | 1
3 | 线绕电阻 | 10R | 10R/0.5W/±5%/插装 |  | 插装 | FR1 | 1
4 | 贴片电容 | 1uF | 0805/1uF/16V/X7R/±20% | SAMSUNG | 0805 | C1 | 1
5 | 插装电解电容 | 4.7uF/400V | 4.7uF/400V/±20%/8*12mm/插装 |  | 插装 | E1 | 1
6 | 插装电解电容 (高频低阻) | 470uF/10V | 470uF/10V/±20%/8*12mm/ 绿色/插装 |  | 插装 | E2 | 1
7 | 高压瓷片电容 | 102M/1KV | 1nF/1KV/Φ5MM/±20%/插装 |  | 插装 | CY1 | 1
8 | 肖特基二极管 | SS24 | DO-214AC(SMA)/SS24 | EIC | DO-214AC(SMA) | D1 | 1
9 | 桥堆 | MB10F | MB10F/0.8A/1000V/贴片 | MDD | 贴片 | DB1 | 1
10 | 开关电源IC | LP3667B | LP3667B/SOP7 | 芯茂微 | SOP7 | U1 | 1
11 | 开关变压器 | EE12.7 5+5(V) | EE12.7 5+5(V)/插装 |  | 插装 | T1 | 1
12 | USB-A 母接口 | USB-AF10.6 | USB-AF10.6/90度后两边/白胶/ 无边 |  | 插装 | P1 | 1
13 | KF5.08mm直插端子 | 5.08mm * 3P | KF5.08mm-3P/直针/绿色 |  | 插装 | P2 | 1