## CZ100_V1.0
广州xxx有限公司
CZ100单板材料清单
项目名称：CZ100 |  |  |  |  | 版本：V1.0
负责人：成建强 |  |  |  |  | 日期：2020/11/15
贴片和插件元器件
序号 | 名称 | 标称值/型号 | 规格型号 | 品牌 | 封装 | 位号 | 数量 | 备注
1 | 贴片电阻 | 330R | 1206/330R/±5% | SAMSUNG | 1206 | R6 | 1
2 |  | 2.2K | 0805/2.2K/±5% | SAMSUNG | 0805 | R1 | 1
3 |  | 6.2K | 0805/6.2K/±5% | SAMSUNG | 0805 | R3 | 1
4 |  | 30K | 0805/30K/±5% | SAMSUNG | 0805 | R8 | 1
5 |  | 47K | 0805/47K/±5% | SAMSUNG | 0805 | R7 | 1
6 |  | 220K | 0805/220K/±5% | SAMSUNG | 0805 | R2, R9 | 2
7 |  | 430K | 0805/430K/±5% | SAMSUNG | 0805 | R4 | 1
8 |  | 430K | 1206/430K/±5% | SAMSUNG | 1206 | R13, R14 | 2
9 |  | 510K | 0805/510K/±5% | SAMSUNG | 0805 | R5 | 1
10 |  | 1M | 0805/1M/±5% | SAMSUNG | 0805 | R12 | 1
11 |  | 1M | 1206/1M/±5% | SAMSUNG | 1206 | R11 | 1
12 | 碳膜电阻 | 47R | 47R/0.5W/±5%/四环/插装 |  | 插装 | R10 | 1
13 | 光敏电阻 | GL5539 | Φ5MM/插装 |  | 插装 | RG1 | 1
14 | 贴片电容 | 220pF | 0805/220pF/50V/COG/±10% | SAMSUNG | 0805 | C3, C4 | 2
15 |  | 10nF | 0805/10nF/50V/X7R/±10% | SAMSUNG | 0805 | C5 | 1
16 |  | 100nF | 0805/100nF/50V/X7R/±10% | SAMSUNG | 0805 | C1 | 1
17 |  | 270nF | 0805/270nF/50V/X7R/±10% | SAMSUNG | 0805 | C2 | 1
18 | CBB聚丙烯电容 | CBB22224J400V | 0.22UF/400V/Φ15MM/±5% |  | 插装 | C6 | 1
19 | 插装电解电容 | 1uF/50V | 1uF/50V/±20%/5*11mm/插装 |  | 插装 | E6 | 1
20 |  | 22uF/16V | 22uF/16V/±20%/5*11mm/插装 |  | 插装 | E4 | 1
21 |  | 47uF/16V | 47uF/16V/±20%/5*11mm/插装 |  | 插装 | E1 | 1
22 |  | 100uF/16V | 100uF/16V/±20%/5*7mm/插装 |  | 插装 | E2 | 1
23 |  | 220uF/16V | 220uF/16V/±20%/6.3*12mm/插装 |  | 插装 | E3 | 1
24 |  | 470uF/16V | 470uF/16V/±20%/8*12mm/插装 |  | 插装 | E5 | 1
25 | 整流二极管 | M7 | DO-214AC(SMA)/1N4007/M7 | MDD | DO-214AC(SMA) | D1 | 1
26 | 稳压管 | ZMM5V6 | LL-34/ZMM5V6 |  | LL-34 | Z1 | 1
27 | 双向可控硅 | BT136S | TO-252/BT136S |  | TO-252 | SCR1 | 1
28 | 人体红外感应处理IC | CS9803GP | DIP-16/CS9803GP |  | DIP-16 | U1 | 1
29 | 人体红外感应热释电传感器 | KP500BP | KP500BP/插装 |  | 插装 | PRI1 | 1
30 | PCB接线铜柱 | 86型开关铜柱 | 方角,马蹄形,方脚/插装 |  | 插装 | P1, P2 | 2
31 | 菲涅尔透镜PIR | 菲涅尔透镜8002-1 | 菲涅尔透镜8002-1/插装 | 森霸 | 插装 | LENS1 | 1