## CU100_V1.0
广州xxx有限公司
CU100单板材料清单
项目名称：CU100 |  |  |  |  | 版本：V1.0
负责人：成建强 |  |  |  |  | 日期：2021/5/16
贴片和插件元器件
序号 | 名称 | 标称值/型号 | 规格型号 | 品牌 | 封装 | 位号 | 数量 | 物料编码 | 备注
1 | 贴片电阻 | 750R | 0603/750R/±1% | SAMSUNG | 0603 | R8 | 1
2 |  | 2.49K | 0603/2.49K/±1% | SAMSUNG | 0603 | R7 | 1
3 |  | 3K | 0603/3K/±5% | SAMSUNG | 0603 | R2, R3, R9 | 3
4 |  | 10K | 0603/10K/±5% | SAMSUNG | 0603 | R1 | 1
5 |  | 10K | 0603/10K/±1% | SAMSUNG | 0603 | R5 | 1
6 | 贴片合金采样电阻 | 0.1R | 2512/0.1R/1W/±1% | TA-I | 2512 | R4 | 1
7 | NTC电阻 | 10K | MF52-103/3435 10K ±1%/插装 |  | 插装 | RT1 | 1
8 | 贴片电容 | 2.2nF | 0603/2.2nF/50V/X7R/±10% | SAMSUNG | 0603 | C7, C8 | 2
9 |  | 100nF | 0603/100nF/50V/X7R/±10% | SAMSUNG | 0603 | C4, C6 | 2
10 |  | 1uF | 0603/1uF/50V/X7R/±10% | SAMSUNG | 0603 | C3 | 1
11 |  | 4.7uF | 1206/1uF/50V/X7R/±10% | SAMSUNG | 1206 | C2 | 1
12 |  | 22uF | 1210/22uF/25V/X7R/±10% | SAMSUNG | 1210 | C1, C5 | 2
13 | 电感 | 4.7uH | 4.7uH/CDRH104/贴片 |  | 贴片 | L1 | 1
14 | 二极管 | SS14 | DO-214AC(SMA)/SS14 | EIC | DO-214AC(SMA) | D1 | 1
15 | 贴片发光二极管 | Red | 0603/红色 |  | 0603 | D3, D4 | 2
16 |  | Green | 0603/绿色 |  | 0603 | D2 | 1
17 | PMOS管 | AOD409 | TO-252/AOD409 | AOD | TO-252 | Q1, Q2 | 2
18 | 锂电池充电IC | MP26123DR | MP26123DR/QFN16(4X4) | MPS | QFN16(4X4) | U1 | 1
19 | 拨动开关 | SK12D07VG3 | SK12D07VG3/插装 |  | 插装 | S1 | 1
20 | KF接线端子 | 5.08mm * 2P | KF128-5.08-2P/直针/绿色 |  | 插装 | P1, P2 | 2
21 | DC005电源插座 | DC-005 5.5-2.5 | DC-005 5.5-2.5/插装 |  | 插装 | P3 | 1
22 | 18650电池座 | 3节PCB插脚18650电池座 | 3节PCB插脚18650电池座/插装 |  | 插装 | P4 | 1
装配组件
序号 | 名称 | 标称值/型号 | 规格型号 | 品牌 | 封装 | 位号 | 数量 | 物料编码 | 备注
1 | 18650电池 | ICR18650-26FM, 2600mAh, 3.7V, 三星 |  |  |  |  | 3