## CZ101_V1.0
广州xxx有限公司
CZ101单板材料清单
项目名称：CZ101 |  |  |  |  | 版本：V1.0
负责人：成建强 |  |  |  |  | 日期：2020/11/15
贴片和插件元器件
序号 | 名称 | 标称值/型号 | 规格型号 | 品牌 | 封装 | 位号 | 数量 | 备注
1 | 贴片电阻 | 510R | 0805/510R/±5% | SAMSUNG | 0805 | R6 | 1
2 |  | 1K | 0805/1K/±5% | SAMSUNG | 0805 | R8 | 1
3 |  | 10K | 0805/10K/±5% | SAMSUNG | 0805 | R10, R14 | 2
4 |  | 10K | 1206/10K/±5% | SAMSUNG | 1206 | R5 | 1
5 |  | 47K | 0805/47K/±5% | SAMSUNG | 0805 | R7, R9, R18, R19 | 4
6 |  | 180K | 0805/180K/±5% | SAMSUNG | 0805 | R12, R16 | 2
7 |  | 200K | 1206/200K/±5% | SAMSUNG | 1206 | R1, R2 | 2
8 |  | 1M | 0805/1M/±5% | SAMSUNG | 0805 | R11, R13 | 2
9 |  | 1.5M | 0805/1.5M/±5% | SAMSUNG | 0805 | R15, R20 | 2
10 |  | 2M | 0805/2M/±5% | SAMSUNG | 0805 | R17 | 1
11 |  | 20M | 0805/20M/±5% | SAMSUNG | 0805 | R3, R4 | 2
12 | 压敏电阻 | 07D471K | 470V/±10%/插装 |  | 插装 | RV1 | 1
13 | 光敏电阻 | GL5528 | Φ5MM/插装 |  | 插装 | RG1 | 1
14 | 贴片电容 | 10nF | 0805/10nF/50V/X7R/±10% | SAMSUNG | 0805 | C4, C5, C6, C7 | 4
15 |  | 100nF | 0805/100nF/50V/X7R/±10% | SAMSUNG | 0805 | C1, C2, C3, C8 | 4
16 | 插装电解电容 | 22uF/50V | 22uF/50V/±20%/5*11mm/插装 |  | 插装 | E3, E4 | 2
17 |  | 47uF/25V | 47uF/25V/±20%/5*11mm/插装 |  | 插装 | E1, E2 | 2
18 | 普通二极管 | 1N4148 | LL-34/1N4148 |  | LL-34 | D3 | 1
19 | 整流二极管 | A7 | SOD-123/1N4007W/A7 | MDD | SOD-123 | D4 | 1
20 |  | M7 | DO-214AC(SMA)/1N4007/M7 | MDD | DO-214AC(SMA) | D1, D2, D5, D6 | 4
21 | 稳压管 | ZMM5V6 | LL-34/ZMM5V6 |  | LL-34 | Z1, Z2 | 2
22 | 三极管(NPN) | MMBTA44 | SOT-23/MMBTA44/3D |  | SOT-23 | Q1 | 1
23 | 单向可控硅 | MCR100-6 | SOT-23/MCR100-6/MCR16 |  | SOT-23 | Q2 | 1
24 | 双向可控硅 | BT136S | TO-252/BT136S |  | TO-252 | SCR1 | 1
25 | 降压IC | HT7533-1 | SOT-89/HT7533-1 | 国产 | SOT-89 | U1 | 1
26 | 人体红外感应处理IC | BISS0001 | SO-16/BISS0001 | 国产 | SO-16 | U2 | 1
27 | 人体红外感应热释电传感器 | D203S | D203S/插装 |  | 插装 | PRI1 | 1
28 | PCB接线铜柱 | 86型开关铜柱 | 方角,马蹄形,方脚/插装 |  | 插装 | P1, P2 | 2
29 | 菲涅尔透镜PIR | 菲涅尔透镜8002-1 | 菲涅尔透镜8002-1/插装 | 森霸 | 插装 | LENS1 | 1